## 单摆法测定重力加速度
单摆法测定重力加速度
| 序号 | 原始数据 | 摆长与周期 | 平均值(cm)(s) | 标准差(分母有问题)(cm) | A类t修正不确定度(95%) | B类不确定度(cm) | B类标准不确定度(68%) | 展伸不确定度(95%) | 保留不确定度 | 修约真值 | 重力加速度 | 保留重力加速度 | 不确定度传递 | 最终不确定度
摆长 | 1 | 72.23 | 0.7223 | 71.8657 | 0.16216 | 0.16219 | 0.05 | 0.016667 | 0.16386 | 0.16 | 71.87 | 9.6123 | 9.612 | 0.0040453 | 0.038883
| 2 | 71.85 | 0.7185
| 3 | 71.8 | 0.718
| 4 | 71.78 | 0.7178 | [12 empty] | 结果：g=9.612±0.03 m/s^2，P=95%
| 5 | 71.81 | 0.7181
| 6 | 71.79 | 0.7179
| 7 | 71.8 | 0.718
时间 | 1 | 84.08 | 1.7159 | 1.7172 | 0.0022445 | 0.0022449 | 0.0040867 | 0.0013622 | 0.0029457 | 0.0029 | 1.7172
| 2 | 84.13 | 1.7169
| 3 | 84.22 | 1.7188
| 4 | 84.21 | 1.7186
| 5 | 84.2 | 1.7184
| 6 | 84.24 | 1.7192
| 7 | 83.93 | 1.7129

## 自由落体法测测量重力加速度
自由落体法测测量重力加速度 | [11 empty] | 请输入x轴数据，以-1000结束：
序号 | t1(ms) | t2(ms) | t2-t1(ms) | 光电门高差(cm) | h/t | 斜率 | 截距 | R^2 | 结果 |  |  | 107.5
1 | 135.7 | 243.2 | 107.5 | 20 | 0.18605 | 0.00048772 | 0.13362 | 0.99997 | 0.00097543 | g=9.75±0.04 m/s^2 |  | 146.4
2 | 136.2 | 282.6 | 146.4 | 30 | 0.20492 | [6 empty] | 180.4
3 | 135.8 | 316.2 | 180.4 | 40 | 0.22173 | [5 empty] | 0.00048771599839229,0.133624627475079,0.99996932039037 | 211.3
4 | 136.1 | 347.4 | 211.3 | 50 | 0.23663 | [6 empty] | 239.4
5 | 135.9 | 375.3 | 239.4 | 60 | 0.25063 | [6 empty] | 266
6 | 135.5 | 401.5 | 266 | 70 | 0.26316 | [6 empty] | -1000
输入斜率、截距和R^2，以逗号分隔：
|  |  | 0.00048771599839229,0.133624627475079,0.99996932039037 | [8 empty] | 0.00048771599839229,0.133624627475079,0.99996932039037
斜率标准差： 0.00000135073011567166
截距标准差： 0.00026915898615523395
斜率展伸不确定度： 0.00000375502972156721
截距展伸不确定度： 0.00074826198151155032